## Stückliste
Objekt | Bauteilnummer | Miniaturansicht | Stücklistenstruktur | Material | ANZAHL | Beschreibung
1 | Träger | #VALUE! | Bearbeitet | Aluminium | 1 | 1m langer Doppel-T-Träger mit Wandstärke 2mm im Steg und 1.5mm in den Seiten; Steghöhe innen 15mm, Seitenlänge 32mm außen
2 | MontageAufnahmeLO | #VALUE! | Gefertigt | Kunststoff | 2 | Verkleidung und Umlenkrollenhalter für Träger-Besfestigung; 3D-Druck (ggf. SLA) oder Aluminium 3D-Druck oder gefräst (Optik), geringe Belastung
53 | MontageAufnahmeLO-LH | #VALUE! | Gefertigt | Kunststoff | 2 | Wie Obejkt 2, nur gespiegelt
3 | Katze_Lagerhalter_hinten | #VALUE! | Gefertigt | Aluminium | 1 | Laufktze Teil 1, Aluminum 3D-Druck oder gefräst
4 | Katze_Lagerhalter_vorne | #VALUE! | Gefertigt | Aluminium | 1 | Laufktze Teil 2, Aluminum 3D-Druck oder gefräst
5 | LagerHH | #VALUE! | Bearbeitet | Gleitkunststoff | 2 | Gleitpaarung mit Träger, Teflon oä., Plattenmaterial bearbeitet
6 | LagerHO | #VALUE! | Bearbeitet | Gleitkunststoff | 4 | Gleitpaarung mit Träger, Teflon oä., Plattenmaterial bearbeitet
7 | Umlenkfläche | #VALUE! | Gefertigt | Kunststoff | 13 | 3D-Druck (SLA); verklebt mit Kugellager Objekt (X) zur Umlenkrolle, ggf. ersetzbar durch gekaufte Umlenkrolle (siehe Objekt X)
8 | HalterUmlenkrolleN | #VALUE! | Gefertigt | Kunststoff | 4 | 3D-Druck (2x mit optisch schöner Oberfläche, ggf. SLA); geringe Belastung
13 | HalterUmlenkrolleOVL | #VALUE! | Gefertigt | Kunststoff | 2 | 3D-Druck (2x mit optisch schöner Oberfläche, ggf. SLA, ggf. Kanten zwischen Basis und Armen verrunden); geringe Belastung
8 | HalterUmlenkrolleOVR | #VALUE! | Gefertigt | Kunststoff | 2 | Wie Obejkt X, nur gespiegelt
11 | HalterUmlenkrolleDPL | #VALUE! | Gefertigt | Kunststoff | 1 | 3D-Druck; geringe Belastung
11 | HalterUmlenkrolleDPLAngle | #VALUE! | Gefertigt | Kunststoff | 1 | 3D-Druck; geringe Belastung
9 | Seil |  | Gekauft | Aramid | 13 | geflochtenes Aramidseil, Mantel-Kern-Konstruktion, 2mm Durchmesser, 4x 3m + 1x 1m
10 | RollenhalterU | #VALUE! | Gefertigt | Kunststoff | 2 | 3D-Druck; geringe Belastung
15 | WS_10_40_930_2 | #VALUE! | Bearbeitet | Aluminium | 1 | 930mm IGUS-Drylin Schine, Bearbeitung: Montagebohrungen tief genug senken, Montageschrauben müssen plan mit Bremsfläche abschließen bzw. knapp versenkt sein
16 | item_61193_profil-x-8-40x40-2no180-_930_high | #VALUE! | Gekauft | Aluminium | 1 | 2 Nuten geöffnet, Verbindung zu Linearführung (Objekt )
17 | item_49291_profil-x-8-40x40-leicht-_120_high | #VALUE! | Gekauft | Aluminium | 2
18 | item_49288_profil-x-8-40x40-4no-lei_200_high | #VALUE! | Bearbeitet | Aluminium | 2 | eine Nut als Langloch auf etwa 100mm zu öffnen als Montagepunkt für die Stahl-Trägerhalter-Platten (Objekt X)
19 | item_49288_profil-x-8-40x40-4no-lei_475_high | #VALUE! | Bearbeitet | Aluminium | 4 | einseitig im Zentralloch ein Innengewinde für Standfüße (Objekt X) oder Verschraubung an Tischplatte schneiden
24 | item_48996_automatik-verbindungssat__high | #VALUE! | Gekauft | Stahl | 2 | Verbindungen für alle 40x40 an 40x40 Stoßstellen, außer 2x hinten unten.
20 | item_67284_automatik-verbindungssat__high | #VALUE! | Gekauft | Stahl | 10 | Verbindungen für alle 40x40 an 40x40 Stoßstellen, außer 2x hinten unten. Für die 4 sichtabren Verbindungen (oben) 8 Abdeckkappen wie Obejkt X beschaffen! (falls Zugangsöffnungen geschaffen werden müssen, wenn kein 50cm langer Inbusschlüssel genutzt werden kann)
21 | item_63697_stellfuss-d40-m8x60-grau_35_0_high | #VALUE! | Gekauft | Gummi | 4 | nicht nötig, falls Demonstrator mit Tischplatte verschraubt wird
22 | item_62716_abdeckkappe-8-40x40-grau__high | #VALUE! | Gekauft | Kunststoff | 4 | Profilabdeckung vorne und hinten oben
23 | item_42006_nutenstein-8-st-m4-verzi__high | #VALUE! | Gekauft | Stahl | 4 | ggf. mit Verrutsch- und Verdrehsicherung, Verbindung Frame zu RollenhalterU (Objekt X)
25 | item_41123_winkel-8-80x80-zn-weissa__high | #VALUE! | Gekauft | Aluminium | 2 | Versteifung hinten unten
26 | item_2618_nutenstein-8-st-m8-verzi__high | #VALUE! | Gekauft | Stahl | 8 | ggf. mit Verrutsch- und Verdrehsicherung, Versteifung hinten unten mit Objekt X und Schrauben Objekt X
27 | item_62758_winkel-abdeckkappe-8-80x__high | #VALUE! | Gekauft | Kunststoff | 2 | zu Objekt X
28 | item_2623_nutenstein-8-st-m6-verzi__high | #VALUE! | Gekauft | Stahl | 8+2 | ggf. mit Verrutsch- und Verdrehsicherung, 8x zur Verbindung mit Linearschine Objekt X, 2x optional zu Objekt X
29 | item_43452_stellfuss-d30-m6x45-schw_20_0_high | #VALUE! | Gekauft | Gummi | 2 | Optional: Dämpfer für Endanschlag Schlitten links und rechts. Austausch Empfehlung: beliebiger Anschalgsdämpfer (verschrauben mit passendem Nutstein) oder Gummiteil verklebt ähnlich Objekt X, Mindestdicke 3mm (!)
30 | item_42005_nutenstein-8-st-m5-verzi__high | #VALUE! | Gekauft | Stahl | 8 | ggf. mit Verrutsch- und Verdrehsicherung, 4x Verbindung 40x40 zu 20x20 Profil, 4x Verindung zu Stahl-Trägerhalter-Platten (Objekt X)
31 | item_67777_winkel-5-20-weissalumini__high | #VALUE! | Bearbeitet | Stahl | 4 | Verbindung 40x40 zu 20x20 Profil, einseitig grkürzt
32 | item_68092_befestigungssatz-5-2-4mm_2_high | #VALUE! | Gekauft | Stahl | 4 | Verbindung 40x40 zu 20x20 Profil
33 | M3 Haken 40mm | #VALUE! | Gekauft | Stahl | 2 | M3 Schaubhaken, Gesamtlänge beliebig, 1x Gewindelänge 6 - 15 mm für Laufkatze, 1x Gewindelänge 22 - 25 mm für Bedienhebel
34 | item_0047308_Blech Al 2mm_L=1100_B=180_1 | #VALUE! | Bearbeitet | Aluminium | 1 | Sichtschutzplatte oben, Ausschnitte für 40x40 Stützen, 4x Seilzug, 1x Lastseil (Schlitz), 4x Schraubenlöcher gesenkt
47 | waage |  | Gekauft | - | 1 | Kraftmesser, bestenfalls analog, ohne Auslenkung bzw. siehe Objekt X für Hinweise zur Auslenkung, Vorschlag: Kerbl-Zeigerschnellwaage
35 | Zugfeder11 | #VALUE! | Gekauft | Stahl | 1 | Zusammen mit Kraftmesser (Objekt X) muss bei einer Belastung von 500N eine Auslenkung von 16mm erreicht werden, damit die Wegbegrenzung des Bedienhebels am Schlitten zu einer Kraftbegrenzung für den Träger wird Vorschlag: 3,6mm Drahtdurchmesser, 18mm Außendurchmesser, 9 Windungen
35 | Zugfeder16 | #VALUE! | Gekauft | Stahl | 1 | Zugfeder zur Bremsenrückstellung, 1/1 deutsche Öse, 2-4mm Innendurchmesser, 10-13mm entspannte Länge, >18mm maximale Länge, >=0,3mm Drahtdurchmesser
36 | item_37006_nutenstein-5-st-m4-verzi__high | #VALUE! | Gekauft | Stahl | 12 | 4x Sichtschutz hinten (Objekt X), 4x Sichtschutz oben (Objekt X), 4x Sichtschutz vorne (mit Objekt X an Objekt X)
37 | item_47308_blech-al-2mm-naturfarben_110_1100_high | #VALUE! | Bearbeitet | Aluminium | 1 | Sichtschutzplatte hinten, Ausschnitte für 40x40 Rippen, 4+2x Schraubenlöcher gesenkt (4x 4mm, 2x 3mm)
38 | item_37003_profil-5-20x20-natur-370_1096_high | #VALUE! | Bearbeitet | Aluminium | 1 | beidseitig im Zentralloch ein Innengewinde für seitlichen Sichtschutz schneiden und senken
39 | item_43774_profil-5-20x20-1n-natur-_1096_high | #VALUE! | Bearbeitet | Aluminium | 1 | eine Nut geschlossen; beidseitig im Zentralloch ein Innengewinde für seitlichen Sichtschutz schneiden und senken
40 | item_47308_blech-al-2mm-naturfarben_178_110_high | #VALUE! | Bearbeitet | Aluminium | 2 | Sichtschutz seitlich, 2x 5mm 2x 3mm Schraubenlöcher
41 | item_47308_blech-al-2mm-naturfarben_120_90_high | #VALUE! | Bearbeitet | Bearbeitet | 2 | Sichtschutz vorne links und rechts; Achtung: Nachbearbeitung symmetrisch, nicht identisch! Ausschnitt für Schlitten, Schraubenlöcher 3x 3mm
42 | HebelhalterBlock | #VALUE! | Gefertigt | Aluminium | 1
42 | HebelhalterBlockBlind | #VALUE! | Gefertigt | Aluminium | 1 | Sackloch mit M4 Gewinde
43 | ISO 12633-2 - 20x20x2 - 230 | #VALUE! | Bearbeitet | Aluminium | 1 | 4-kant rohr abgerundet, 20x20x2mm, 230mm lang, 0.2%-Streckgrenze > 140N/mm2 (SF*93N/mm2) Schräge unten, Loch für Bremsseil, M3 Loch für gekonterten Lastseilhaken, 3mm Loch für Knauf-Schraube, Loch für Lagerhülse (Objekt X)
44 | Lagerhülse 6x4x0 | #VALUE! | Gekauft | Messing | 1 | 6x4x20mm
45 | knaufErgo | #VALUE! | Gefertigt | Kunststoff | 1 | 3D-Druck mit glatter Oberfläche, ggf. SLA, Infill und Wandstärke so wählen, dass Verletzungen bei Bauteilversagen ausgeschlossen sind (z.B. Vollmaterial)
46 | Frameblock | #VALUE! | Gefertigt | Kunststoff | 8 | 3D-Druck, ggf. Gewinde-Inserts nötig
48 | verkleidungBremse | #VALUE! | Gefertigt | Kunststoff | 1 | 3D-Druck mit glatter Oberfläche, ggf. SLA
49 | Platte Scharfe Ecken (mm) 150 x 30 x 8 | #VALUE! | Gefertigt | Stahl | 2 | 200x24x8mm Stahl, Schinenform-Andeutung, 4x M3 Sackloch, 2x M5 Sackloch, 2x 5mm Durchgang
50 | ISO 7089 - 5 | #VALUE! | Gekauft | Stahl | 4
51 | DIN 933 - M5 x 8 | #VALUE! | Gekauft | Stahl | 4 | in dieser Länge nur nach DIN 933 verfügbar
52 | DIN 933 - M5 x 18 | #VALUE! | Gekauft | Stahl | 4 | in dieser Länge nur nach DIN 933 verfügbar
| Presshülse |  | Gekauft | Stahl | 2+(2-6) | Zur Seilfixierung, z.B. Adernendhülsen 4x 4mm2 (an Laufkatze, Seil einmal durchgeführt) 2x oval bzw. 8mm2 platt gedrückt (Lastseil an Haken-Laufkatze und an Haken-Bedienhebel, Bildung eines Seilauges, Seil dabei also hin und zurück durchgeführt) 4x optional: oval bzw. 8mm2 platt gdrückt; alternative zu Presshülse hier, da versteckt: achterknoten zur Bildung des Seilauges (Seilspanner Objekt X)
54 | item_61196_profil-x-8-40x40-3no-lei_930_high | #VALUE! | Bearbeitet | Aluminium | 1 | Nut nach unten, geschlossene Nut gegenüber (auf der Oberseite) für Verbindung zu den Winkeln (Objekt X) je 75mm ab Profilende öffnen
55 | SchlittenS | #VALUE! | Gefertigt | Aluminium | 1 | Die Löcher der Seilspanner als Innengewinde ausführen, insbesondere, falls statt der Schrauben (Objekt X) gekonterte Gewindestangen eingesetzt werden sollen Saubere Rundung des rotatoischen Lagers der Bremse beachten, alle Gleitflächen der Bremse gratfrei ausführen Anformungen für den Bedienhebel genau ausführen, sodass eine korrekte Wegbegrenzung gegeben ist
56 | WJ200UM_01_10_1 | #VALUE! | Gekauft | Stahl | 4 | ggf. mit einstellbarem Lagerspiel
57 | HalterUmlenkrolleH | #VALUE! | Gefertigt | Aluminium | 1 | Belastung hoch
58 | Stopper | #VALUE! | Bearbeitet | Gummi | 2 | 1mm dicke, Stopper für den bedienhebel, zu Verkleben am Schlitten Objekt X
59 | Bremse | #VALUE! | Gefertigt | Aluminium | 1 | Rundung für rotatorische Lager sauber ausführen, Gleitfläche sauber ausführen, Kanten der Gleitfläche brechen, Teil der Bremsmechanik
60 | Sliderhalter | #VALUE! | Gefertigt | Kunststoff | 1 | 3D-Druck, geringe Belastung, Teil der Bremsmechanik
60 | SliderhalterB | #VALUE! | Gefertigt | Kunststoff | 1 | 3D-Druck, geringe Belastung, Teil der Bremsmechanik
61 | SchubstangeA | #VALUE! | Gefertigt | Messing | 1 | Teil der Bremsmechanik
61 | SchubstangeB | #VALUE! | Gefertigt | Messing | 1 | Teil der Bremsmechanik
62 | Druckfeder1 | #VALUE! | Gekauft | Stahl | 2 | Bremse Druckfeder, Vorschlag: Drahtdurchmesser 0.5mm, mittlerer Durchmesser 6.1mm, 11 Windungen, Länge der entspannten Feder 40mm
63 | AS 1427 - M3 x 40 | #VALUE! | Gekauft | Stahl | 5 | 1x M3x40, Kopf egal, durchgehendes Gewinde (Anknotpunkt für Bremsseil, in Objekt X eingeschraubt, gekontert) 4x M3 mindestens 40mm lang, Kopf egal, als Teil der Spannschlösser (Objekt X), als Verbindung zum Schlitten, alternativ: gekonterte Gewindestangen M3
64 | Spannschloss M3-wie din1480 | #VALUE! | Gekauft | Stahl | 4 | Rechtsgewinde-Seite getauscht gegen Objekt X, Linkgewinde-Seite ausgeführt als Haken (zur Not auch Öse), Gesamtlänge mit Objekt X gegen Aussparung im Schlitten abwägen
65 | BremsbelagBreit | #VALUE! | Bearbeitet | Gummi | 1 | zu verkleben mit Bremse Objekt X, Dicke 0.5-1mm
67 | ISO 4032 - M4 | #VALUE! | Gekauft | Stahl | 4 | Laufkatze Seilverbindung gekontert
68 | DIN EN ISO 4026 - M4 x 8 | #VALUE! | Bearbeitet | Stahl | 4 | Gewindestange, Madenschraube oä. M4 mit 2mm Durchgangsloch, ggf. M4 außen auf M2 innen-Gewindeadapter nutzen; Länge >=8mm; für die seitlichen Seilverbindungen der Laufkatze
69 | ISO 2009 - M2 x 4 | #VALUE! | Gekauft | Stahl | 10 | 6x Laufkatze Gleitflächen Fixierung 4x Schlitten-Mechanik-Gehäuse Fixierung (davon 2 durch festschrauben und 2 als Formschluss/zum Einhängen
70 | ISO 10642 - M4 x 25 | #VALUE! | Gekauft | Stahl | 5 | 1x Umlenkrolle Fixierung (Objekt X) 4x Bedienhebel Fixierung am Schlitten
71 | ISO 10642 - M6 x 16 | #VALUE! | Gekauft | Stahl | 16 | 8x Linearschine an Frame 8x Linearlager an Schlitten
72 | ISO 10642 - M3 x 16 | #VALUE! | Gekauft | Stahl | 4 | Verkleidung und Umlenkrollenhalter für Träger-Besfestigung oben
73 | ISO 10642 - M3 x 25 | #VALUE! | Gekauft | Stahl | 4 | Verkleidung und Umlenkrollenhalter für Träger-Besfestigung oben
74 | ISO 2009 - M2 x 6 | #VALUE! | Gekauft | Jede | 20 | Umlenkrollenhalter an ihre jeweiligen Befestigungsflächen
75 | ISO 10642 - M4 x 30 | #VALUE! | Gekauft | Jede | 4 | Umlenkrollenhalter an Frame
76 | ISO 2338 - 2 h8 x 10 | #VALUE! | Gekauft | Jede | 4 | 2x Zentrierstifte Laufkatze Verbindung vorne hinten 2x Lagerstift für Bremse
77 | ISO 4762 - M4 x 12 | #VALUE! | Gekauft | Jede | 1 | Laufkatze Verbindung vorne hinten
78 | ISO 4032 - M3 | *Verschieden* | Gekauft | Jede | 8 | *Verschieden*
79 | ISO 10642 - M3 x 8 |  | Gekauft | Jede | 14 | Innensechskantschraube mit Senkkopf
80 | ISO 10642 - M4 x 20 |  | Gekauft | Jede | 4 | Innensechskantschraube mit Senkkopf
81 | ISO 10642 - M4 x 8 |  | Gekauft | Jede | 8 | Innensechskantschraube mit Senkkopf
82 | ISO 10642 - M5 x 10 |  | Gekauft | Jede | 4 | Innensechskantschraube mit Senkkopf
83 | ISO 10642 - M5 x 12 |  | Gekauft | Jede | 2 | Innensechskantschraube mit Senkkopf
84 | ISO 10642 - M5 x 16 |  | Gekauft | Jede | 2 | Innensechskantschraube mit Senkkopf
85 | ISO 4762 - M8 x 16 |  | Gekauft | Jede | 8 | Innensechskantschraube
86 | ISO 2009 - M2 x 10 |  | Gekauft | Jede | 6 | Senkschraube
87 | ISO 2009 - M2 x 5 |  | Gekauft | Jede | 2 | Senkschraube
88 | ISO 2338 - 2 h8 x 30 |  | Gekauft | Jede | 1 | Zylinderstift
89 | ISO 10642 - M4 x 40 |  | Gekauft | Jede | 1 | Innensechskantschraube mit Senkkopf
90 | ISO 7089 - 4 |  | Gekauft | Jede | 28 | Unterlegscheiben - normale Ausführung - Produktklasse A
91 | ISO 10642 - M3 x 30 |  | Gekauft | Jede | 1 | Innensechskantschraube mit Senkkopf
92 | DIN 625 SKF - SKF 624 |  | Gekauft | Jede | 13 | Kugellager, einreihig SKF
93 | ISO 10642 - M4 x 12 |  | Gekauft | Jede | 11 | Innensechskantschraube mit Senkkopf