## Stückliste
Objekt | Bauteilbezeichnung | Miniaturansicht | Eigenleistung | Material | ANZAHL | Beschreibung/Hinweise
1 | MontageAufnahmeLO | #VALUE! | Gefertigt | Kunststoff | 2 | Verkleidung und Umlenkrollenhalter für Träger-Besfestigung; 3D-Druck (ggf. SLA) oder Aluminium 3D-Druck oder gefräst (Optik), geringe Belastung
2 | MontageAufnahmeLO-LH | #VALUE! | Gefertigt | Kunststoff | 2 | Wie Obejkt 1, nur gespiegelt
3 | Umlenkfläche | #VALUE! | Gefertigt | Kunststoff | 13 | 3D-Druck (SLA); verklebt mit Kugellager Objekt (97) zur Umlenkrolle, ggf. ersetzbar durch gekaufte Umlenkrolle (siehe Objekt 97)
4 | HalterUmlenkrolleN | #VALUE! | Gefertigt | Kunststoff | 4 | 3D-Druck (2x mit optisch schöner Oberfläche, ggf. SLA); geringe Belastung
5 | HalterUmlenkrolleOVL | #VALUE! | Gefertigt | Kunststoff | 2 | 3D-Druck (2x mit optisch schöner Oberfläche, ggf. SLA, ggf. Kanten zwischen Basis und Armen verrunden); geringe Belastung
6 | HalterUmlenkrolleOVR | #VALUE! | Gefertigt | Kunststoff | 2 | Wie Obejkt 5, nur gespiegelt
7 | HalterUmlenkrolleDPL | #VALUE! | Gefertigt | Kunststoff | 1 | 3D-Druck; geringe Belastung
8 | HalterUmlenkrolleDPLAngle | #VALUE! | Gefertigt | Kunststoff | 1 | 3D-Druck; geringe Belastung
9 | RollenhalterU | #VALUE! | Gefertigt | Kunststoff | 2 | 3D-Druck; geringe Belastung
10 | Sliderhalter | #VALUE! | Gefertigt | Kunststoff | 1 | 3D-Druck, geringe Belastung, Teil der Bremsmechanik
11 | SliderhalterB | #VALUE! | Gefertigt | Kunststoff | 1 | 3D-Druck, geringe Belastung, Teil der Bremsmechanik
12 | knaufErgo | #VALUE! | Gefertigt | Kunststoff | 1 | 3D-Druck mit glatter Oberfläche, ggf. SLA, Infill und Wandstärke so wählen, dass Verletzungen bei Bauteilversagen ausgeschlossen sind (z.B. Vollmaterial)
13 | Frameblock | #VALUE! | Gefertigt | Kunststoff | 8 | 3D-Druck, ggf. Gewinde-Inserts nötig
14 | verkleidungBremse | #VALUE! | Gefertigt | Kunststoff | 1 | 3D-Druck mit glatter Oberfläche, ggf. SLA
15 | LagerHH | #VALUE! | Bearbeitet | Gleitkunststoff | 2 | Gleitpaarung mit Träger, Teflon oä., Plattenmaterial bearbeitet
16 | LagerHO | #VALUE! | Bearbeitet | Gleitkunststoff | 4 | Gleitpaarung mit Träger, Teflon oä., Plattenmaterial bearbeitet
17 | Stopper | #VALUE! | Bearbeitet | Gummi | 2 | 1mm dicke, Stopper für den Bedienhebel, zu Verkleben am Schlitten Objekt 21
18 | BremsbelagBreit | #VALUE! | Bearbeitet | Gummi | 1 | zu verkleben mit Bremse Objekt 25, Dicke 0.5-1mm
19 | Katze_Lagerhalter_hinten | #VALUE! | Gefertigt | Aluminium | 1 | Laufktze Teil 1, Aluminum 3D-Druck oder gefräst
20 | Katze_Lagerhalter_vorne | #VALUE! | Gefertigt | Aluminium | 1 | Laufktze Teil 2, Aluminum 3D-Druck oder gefräst
21 | SchlittenS | #VALUE! | Gefertigt | Aluminium | 1 | Die Löcher der Seilspanner als Innengewinde ausführen, insbesondere, falls statt der Schrauben (Objekt 86) gekonterte Gewindestangen eingesetzt werden sollen Saubere Rundung des rotatoischen Lagers der Bremse beachten, alle Gleitflächen der Bremse gratfrei ausführen Anformungen für den Bedienhebel genau ausführen, sodass eine korrekte Wegbegrenzung gegeben ist
22 | HebelhalterBlock | #VALUE! | Gefertigt | Aluminium | 1
23 | HebelhalterBlockBlind | #VALUE! | Gefertigt | Aluminium | 1 | Sackloch mit M4 Gewinde
24 | HalterUmlenkrolleH | #VALUE! | Gefertigt | Aluminium | 1 | Belastung hoch
25 | Bremse | #VALUE! | Gefertigt | Aluminium | 1 | Rundung für rotatorische Lager sauber ausführen, Gleitfläche sauber ausführen, Kanten der Gleitfläche brechen, Teil der Bremsmechanik
26 | Platte Scharfe Ecken (mm) 150 x 30 x 8 | #VALUE! | Gefertigt | Stahl | 2 | 200x24x8mm Stahl, Schinenform-Andeutung, 4x M3 Sackloch, 2x M5 Sackloch, 2x 5mm Durchgang
27 | SchubstangeA | #VALUE! | Gefertigt | Messing | 1 | Teil der Bremsmechanik
28 | SchubstangeB | #VALUE! | Gefertigt | Messing | 1 | Teil der Bremsmechanik
29 | Seil |  | Gekauft | Aramid | 13 | geflochtenes Aramidseil, Mantel-Kern-Konstruktion, 2mm Durchmesser, 4x 3m + 1x 1m
30 | Presshülse |  | Gekauft | Stahl | 2+(2-6) | Zur Seilfixierung, z.B. Adernendhülsen 4x 4mm2 (an Laufkatze, Seil einmal durchgeführt) 2x oval bzw. 8mm2 platt gedrückt (Lastseil an Haken-Laufkatze und an Haken-Bedienhebel, Bildung eines Seilauges, Seil dabei also hin und zurück durchgeführt) 4x optional: oval bzw. 8mm2 platt gdrückt; alternative zu Presshülse hier, da versteckt: achterknoten zur Bildung des Seilauges (Seilspanner Objekt 87)
31 | Träger | #VALUE! | Bearbeitet | Aluminium | 1 | 1m langer Doppel-T-Träger mit Wandstärke 2mm im Steg und 1.5mm in den Seiten; Steghöhe innen 15mm, Seitenlänge 32mm außen
32 | WS_10_40_930_2 | #VALUE! | Bearbeitet | Aluminium | 1 | 930mm IGUS-Drylin Schine, Bearbeitung: Montagebohrungen tief genug senken, Montageschrauben müssen plan mit Bremsfläche abschließen bzw. knapp versenkt sein
33 | WJ200UM_01_10_1 | #VALUE! | Gekauft | Stahl | 4 | ggf. mit einstellbarem Lagerspiel
34 | item_61193_profil-x-8-40x40-2no180-_930_high | #VALUE! | Gekauft | Aluminium | 1 | 2 Nuten geöffnet, Verbindung zu Linearführung (Objekt 32)
35 | item_49291_profil-x-8-40x40-leicht-_120_high | #VALUE! | Gekauft | Aluminium | 2
36 | item_49288_profil-x-8-40x40-4no-lei_200_high | #VALUE! | Bearbeitet | Aluminium | 2 | eine Nut als Langloch auf etwa 100mm zu öffnen als Montagepunkt für die Stahl-Trägerhalter-Platten (Objekt 26)
37 | item_61196_profil-x-8-40x40-3no-lei_930_high | #VALUE! | Bearbeitet | Aluminium | 1 | Nut nach unten, geschlossene Nut gegenüber (auf der Oberseite) für Verbindung zu den Winkeln (Objekt 50) je 75mm ab Profilende öffnen
38 | item_49288_profil-x-8-40x40-4no-lei_475_high | #VALUE! | Bearbeitet | Aluminium | 4 | einseitig im Zentralloch ein Innengewinde für Standfüße (Objekt 47) oder Verschraubung an Tischplatte schneiden
39 | item_47308_blech-al-2mm-naturfarben_110_1100_high | #VALUE! | Bearbeitet | Aluminium | 1 | Sichtschutzplatte hinten, Ausschnitte für 40x40 Rippen, 4+2x Schraubenlöcher gesenkt (4x 4mm, 2x 3mm)
40 | item_37003_profil-5-20x20-natur-370_1096_high | #VALUE! | Bearbeitet | Aluminium | 1 | beidseitig im Zentralloch ein Innengewinde für seitlichen Sichtschutz schneiden und senken
41 | item_43774_profil-5-20x20-1n-natur-_1096_high | #VALUE! | Bearbeitet | Aluminium | 1 | eine Nut geschlossen; beidseitig im Zentralloch ein Innengewinde für seitlichen Sichtschutz schneiden und senken
42 | item_47308_blech-al-2mm-naturfarben_178_110_high | #VALUE! | Bearbeitet | Aluminium | 2 | Sichtschutz seitlich, 2x 5mm 2x 3mm Schraubenlöcher
43 | item_0047308_Blech Al 2mm_L=1100_B=180_1 | #VALUE! | Bearbeitet | Aluminium | 1 | Sichtschutzplatte oben, Ausschnitte für 40x40 Stützen, 4x Seilzug, 1x Lastseil (Schlitz), 4x Schraubenlöcher gesenkt
44 | item_47308_blech-al-2mm-naturfarben_120_90_high | #VALUE! | Bearbeitet | Bearbeitet | 2 | Sichtschutz vorne links und rechts; Achtung: Nachbearbeitung symmetrisch, nicht identisch! Ausschnitt für Schlitten, Schraubenlöcher 3x 3mm
45 | item_48996_automatik-verbindungssat__high | #VALUE! | Gekauft | Stahl | 2 | Verbindungen für alle 40x40 an 40x40 Stoßstellen, außer 2x hinten unten.
46 | item_67284_automatik-verbindungssat__high | #VALUE! | Gekauft | Stahl | 10 | Verbindungen für alle 40x40 an 40x40 Stoßstellen, außer 2x hinten unten. Für die 4 sichtabren Verbindungen (oben) 8 Abdeckkappen wie Objekt 45 beschaffen! (falls Zugangsöffnungen geschaffen werden müssen, wenn kein 50cm langer Inbusschlüssel genutzt werden kann)
47 | item_63697_stellfuss-d40-m8x60-grau_35_0_high | #VALUE! | Gekauft | Gummi | 4 | nicht nötig, falls Demonstrator mit Tischplatte verschraubt wird
48 | item_62716_abdeckkappe-8-40x40-grau__high | #VALUE! | Gekauft | Kunststoff | 4 | Profilabdeckung vorne und hinten oben
49 | item_42006_nutenstein-8-st-m4-verzi__high | #VALUE! | Gekauft | Stahl | 4 | ggf. mit Verrutsch- und Verdrehsicherung, Verbindung Frame zu RollenhalterU (Objekt 9)
50 | item_41123_winkel-8-80x80-zn-weissa__high | #VALUE! | Gekauft | Aluminium | 2 | Versteifung hinten unten
51 | item_2618_nutenstein-8-st-m8-verzi__high | #VALUE! | Gekauft | Stahl | 8 | ggf. mit Verrutsch- und Verdrehsicherung, Versteifung hinten unten mit Objekt 50 und Schrauben Objekt 66
52 | item_62758_winkel-abdeckkappe-8-80x__high | #VALUE! | Gekauft | Kunststoff | 2 | zu Objekt 50
53 | item_2623_nutenstein-8-st-m6-verzi__high | #VALUE! | Gekauft | Stahl | 8+2 | ggf. mit Verrutsch- und Verdrehsicherung, 8x zur Verbindung mit Linearschine Objekt 32, 2x optional zu Objekt 61
54 | item_42005_nutenstein-8-st-m5-verzi__high | #VALUE! | Gekauft | Stahl | 8 | ggf. mit Verrutsch- und Verdrehsicherung, 4x Verbindung 40x40 zu 20x20 Profil, 4x Verindung zu Stahl-Trägerhalter-Platten (Objekt 26)
55 | item_67777_winkel-5-20-weissalumini__high | #VALUE! | Bearbeitet | Stahl | 4 | Verbindung 40x40 zu 20x20 Profil, einseitig grkürzt
56 | item_68092_befestigungssatz-5-2-4mm_2_high | #VALUE! | Gekauft | Stahl | 4 | Verbindung 40x40 zu 20x20 Profil
57 | item_37006_nutenstein-5-st-m4-verzi__high | #VALUE! | Gekauft | Stahl | 12 | 4x Sichtschutz hinten (Objekt 39 an Objekt 40), 4x Sichtschutz oben (Objekt 43), 4x Sichtschutz vorne (mit Objekt 44 an Objekt 41)
58 | ISO 12633-2 - 20x20x2 - 230 | #VALUE! | Bearbeitet | Aluminium | 1 | 4-kant rohr abgerundet, 20x20x2mm, 230mm lang, 0.2%-Streckgrenze > 140N/mm2 (SF*93N/mm2) Schräge unten, Loch für Bremsseil, M3 Loch für gekonterten Lastseilhaken, 3mm Loch für Knauf-Schraube, Loch für Lagerhülse (Objekt 62)
59 | M3 Haken 40mm | #VALUE! | Gekauft | Stahl | 2 | M3 Schaubhaken, Gesamtlänge beliebig, 1x Gewindelänge 6 - 15 mm für Laufkatze, 1x Gewindelänge 22 - 25 mm für Bedienhebel
60 | waage |  | Gekauft | - | 1 | Kraftmesser, bestenfalls analog, ohne Auslenkung bzw. siehe Objekt 65 für Hinweise zur Auslenkung, Vorschlag: Kerbl-Zeigerschnellwaage
61 | item_43452_stellfuss-d30-m6x45-schw_20_0_high | #VALUE! | Gekauft | Gummi | 2 | Optional: Dämpfer für Endanschlag Schlitten links und rechts. Austausch Empfehlung: beliebiger Anschalgsdämpfer (verschrauben mit passendem Nutstein) oder Gummiteil verklebt ähnlich Objekt 17, Mindestdicke 3mm (!)
62 | Lagerhülse 6x4x0 | #VALUE! | Gekauft | Messing | 1 | 6x4x20mm, ggf. im Hebel zu verkleben
63 | DIN 933 - M5 x 8 | #VALUE! | Gekauft | Stahl | 4 | in dieser Länge nur nach DIN 933 verfügbar
64 | DIN 933 - M5 x 18 | #VALUE! | Gekauft | Stahl | 4 | in dieser Länge nur nach DIN 933 verfügbar
65 | ISO 4762 - M4 x 12 | #VALUE! | Gekauft | Stahl | 1 | Laufkatze Verbindung vorne hinten
66 | ISO 4762 - M8 x 16 | #VALUE! | Gekauft | Stahl | 8 | Fixierung Objekt 50
67 | ISO 2009 - M2 x 10 | #VALUE! | Gekauft | Stahl | 6 | 2x + 4x Fixierung Bremstechnik (Sliderhalter Objekt 10 und 11)
68 | ISO 2009 - M2 x 5 | #VALUE! | Gekauft | Stahl | 2 | 2x Fixierung Bremstechnik (Sliderhalter Objekt 10)
69 | ISO 2009 - M2 x 6 | #VALUE! | Gekauft | Stahl | 20 | Umlenkrollenhalter an ihre jeweiligen Befestigungsflächen
70 | ISO 2009 - M2 x 4 | #VALUE! | Gekauft | Stahl | 10 | 6x Laufkatze Gleitflächen Fixierung 4x Schlitten-Mechanik-Gehäuse Fixierung (davon 2 durch festschrauben und 2 als Formschluss/zum Einhängen
71 | ISO 10642 - M4 x 25 | #VALUE! | Gekauft | Stahl | 5 | 1x Umlenkrolle Halter Lager Verschraubung (Objekt 7) 4x Bedienhebel Fixierung am Schlitten
72 | ISO 10642 - M6 x 16 | #VALUE! | Gekauft | Stahl | 16 | 8x Linearschine an Frame 8x Linearlager an Schlitten
73 | ISO 10642 - M3 x 16 | #VALUE! | Gekauft | Stahl | 4 | Verkleidung und Umlenkrollenhalter für Träger-Besfestigung oben
74 | ISO 10642 - M3 x 25 | #VALUE! | Gekauft | Stahl | 4 | Verkleidung und Umlenkrollenhalter für Träger-Besfestigung oben
75 | ISO 10642 - M4 x 30 | #VALUE! | Gekauft | Stahl | 4 | Umlenkrollenhalter an Frame
76 | ISO 10642 - M3 x 8 | #VALUE! | Gekauft | Stahl | 14 | 2x Verschraubung Umlenkrolle Schlitten 12x Sichtschutzplatten Verschraubung
77 | ISO 10642 - M4 x 20 | #VALUE! | Gekauft | Stahl | 4 | 4x Block für Sichtschutz vorne
78 | ISO 10642 - M4 x 8 | #VALUE! | Gekauft | Stahl | 8 | 4x Sichtschutz hinten, 4x Sichtschutz oben
79 | ISO 10642 - M5 x 10 | #VALUE! | Gekauft | Stahl | 4 | Sichtschutz Seite
80 | ISO 10642 - M5 x 12 | #VALUE! | Gekauft | Stahl | 2 | 20x20 an 40x40 Profil vorne mittels Winkel (Objekt 55)
81 | ISO 10642 - M5 x 16 | #VALUE! | Gekauft | Stahl | 2 | 20x20 an 40x40 Profil hinten mittels Winkel (Achtung, hintere Sichtschutzplatte muss dazwischen!)
82 | ISO 10642 - M4 x 40 | #VALUE! | Gekauft | Stahl | 1 | Bedienhebel - Lagerung für Hülse in Hebel
83 | ISO 10642 - M3 x 30 | #VALUE! | Gekauft | Stahl | 1 | Knauf an Bedienhebel Verschraubung
84 | ISO 10642 - M4 x 12 | #VALUE! | Gekauft | Stahl | 11 | 11x Umlenkrolle Lager verschraubung
85 | DIN EN ISO 4026 - M4 x 8 | #VALUE! | Bearbeitet | Stahl | 4 | Gewindestange, Madenschraube oä. M4 mit 2mm Durchgangsloch, ggf. M4 außen auf M2 innen-Gewindeadapter nutzen; Länge >=8mm; für die seitlichen Seilverbindungen der Laufkatze
86 | AS 1427 - M3 x 40 | #VALUE! | Gekauft | Stahl | 5 | 1x M3x40, Kopf egal, durchgehendes Gewinde (Anknotpunkt für Bremsseil, in Objekt 27 eingeschraubt, gekontert) 4x M3 mindestens 40mm lang, Kopf egal, als Teil der Spannschlösser (Objekt 87), als Verbindung zum Schlitten, alternativ: gekonterte Gewindestangen M3
87 | Spannschloss M3-wie din1480 | #VALUE! | Gekauft | Stahl | 4 | Rechtsgewinde-Seite getauscht gegen Objekt 86, Linkgewinde-Seite ausgeführt als Haken (zur Not auch Öse), Gesamtlänge mit Objekt 86 gegen Aussparung im Schlitten abwägen
88 | ISO 4032 - M4 | #VALUE! | Gekauft | Stahl | 4 | Laufkatze Seilverbindung gekontert
89 | ISO 4032 - M3 | #VALUE! | Gekauft | Stahl | 8 | 1x kontern Haken Laufkatze 1x kontern Haken bedienhebel 4x kontern Seilspanner Schlitten 1x kontern Bremstechnik 1x Seilfixierung Bremstechnik
90 | ISO 7089 - 5 | #VALUE! | Gekauft | Stahl | 4
91 | ISO 7089 - 4 | #VALUE! | Gekauft | Stahl | 28 | 26x Umlenkrollen Kugellager Verschraubung 2x Bedienhebel Lagerung
92 | ISO 2338 - 2 h8 x 10 | #VALUE! | Gekauft | Stahl | 4 | 2x Zentrierstifte Laufkatze Verbindung vorne hinten 2x Lagerstift für Bremse
93 | ISO 2338 - 2 h8 x 30 | #VALUE! | Gekauft | Stahl | 1 | Montagestift für Zugfeder Objekt 96 an Schlitten
94 | Druckfeder1 | #VALUE! | Gekauft | Stahl | 2 | Bremse Druckfeder, Vorschlag: Drahtdurchmesser 0.5mm, mittlerer Durchmesser 6.1mm, 11 Windungen, Länge der entspannten Feder 40mm
95 | Zugfeder11 | #VALUE! | Gekauft | Stahl | 1 | Zusammen mit Kraftmesser (Objekt 60) muss bei einer Belastung von 500N eine Auslenkung von 16mm erreicht werden, damit die Wegbegrenzung des Bedienhebels am Schlitten zu einer Kraftbegrenzung für den Träger wird Vorschlag: 3,6mm Drahtdurchmesser, 18mm Außendurchmesser, 9 Windungen
96 | Zugfeder16 | #VALUE! | Gekauft | Stahl | 1 | Zugfeder zur Bremsenrückstellung, 1/1 deutsche Öse, 2-4mm Innendurchmesser, 10-13mm entspannte Länge, >18mm maximale Länge, >=0,3mm Drahtdurchmesser
97 | DIN 625 SKF - SKF 624 | #VALUE! | Gekauft | Stahl | 13 | Umlenkrollen Kugellager. Ggf. austauschbar mit Laufrolle-V-Profil. Zu beachten: Durchmesser der Lauffläche muss gleich bleiben, ansonsten muss die Position aller Umlenkrollen angepasst werden.
383